## Оглавление
Определение объемов работ:
Траншея для трубы
Траншея для нескольких труб
Котлованы под прямоугольные колодцы
Котлованы под круглые колодцы

## Земля прям. колодцы
Оглавление
Исходные данные: | [13 empty] | ИТОГО
а колодца, м | 2.5
b колодца, м | 2.5
h заложения, м | 3
b рабочей зоны, м | 0.4
N колодцев, шт. | 1
Откосы, град. | 30
h пес. основания, м | 0.1
Плотность грунта, т/м3 | 1.9
На 1 колодец:
a(a) нижн, м | 3.3 | 0 | 0 | 0 | 0 | 0 | 0 | 0 | 0 | 0 | 0 | 0 | 0 | 3.3
a(a) верхн, м | 6.76 | 0 | 0 | 0 | 0 | 0 | 0 | 0 | 0 | 0 | 0 | 0 | 0 | 6.76
a(b) нижн, м | 3.3 | 0 | 0 | 0 | 0 | 0 | 0 | 0 | 0 | 0 | 0 | 0 | 0 | 3.3
a(b) верхн, м | 6.76 | 0 | 0 | 0 | 0 | 0 | 0 | 0 | 0 | 0 | 0 | 0 | 0 | 6.76
S осн, м2 | 10.89 | 0 | 0 | 0 | 0 | 0 | 0 | 0 | 0 | 0 | 0 | 0 | 0 | 10.89
S верха, м2 | 45.6976 | 0 | 0 | 0 | 0 | 0 | 0 | 0 | 0 | 0 | 0 | 0 | 0 | 45.6976
V котлована, м3 | 75.9 | 0 | 0 | 0 | 0 | 0 | 0 | 0 | 0 | 0 | 0 | 0 | 0 | 75.9
V колодца, м3 | 18.75 | 0 | 0 | 0 | 0 | 0 | 0 | 0 | 0 | 0 | 0 | 0 | 0 | 18.75
V земли - V колодца, м3 | 57.15 | 0 | 0 | 0 | 0 | 0 | 0 | 0 | 0 | 0 | 0 | 0 | 0 | 57.15
V песка, м3 | 1.089 | 0 | 0 | 0 | 0 | 0 | 0 | 0 | 0 | 0 | 0 | 0 | 0 | 1.089
V засыпки, м3 | 56.061 | 0 | 0 | 0 | 0 | 0 | 0 | 0 | 0 | 0 | 0 | 0 | 0 | 56.061
V лишнего грунта, м3 | 19.839 | 0 | 0 | 0 | 0 | 0 | 0 | 0 | 0 | 0 | 0 | 0 | 0 | 19.839
G лишнего грунта, т | 37.6941 | 0 | 0 | 0 | 0 | 0 | 0 | 0 | 0 | 0 | 0 | 0 | 0 | 37.6941
Периметр, м | 10 | 0 | 0 | 0 | 0 | 0 | 0 | 0 | 0 | 0 | 0 | 0 | 0 | 10
На все колодцы:
S осн, м2 | 10.89 | 0 | 0 | 0 | 0 | 0 | 0 | 0 | 0 | 0 | 0 | 0 | 0 | 10.89
S верха, м2 | 18.75 | 0 | 0 | 0 | 0 | 0 | 0 | 0 | 0 | 0 | 0 | 0 | 0 | 18.75
V котлована, м3 | 75.9 | 0 | 0 | 0 | 0 | 0 | 0 | 0 | 0 | 0 | 0 | 0 | 0 | 75.9
V колодца, м3 | 18.75 | 0 | 0 | 0 | 0 | 0 | 0 | 0 | 0 | 0 | 0 | 0 | 0 | 18.75
V земли - V колодца, м3 | 57.15 | 0 | 0 | 0 | 0 | 0 | 0 | 0 | 0 | 0 | 0 | 0 | 0 | 57.15
V песка, м3 | 1.089 | 0 | 0 | 0 | 0 | 0 | 0 | 0 | 0 | 0 | 0 | 0 | 0 | 1.089
V засыпки, м3 | 56.061 | 0 | 0 | 0 | 0 | 0 | 0 | 0 | 0 | 0 | 0 | 0 | 0 | 56.061
V лишнего грунта, м3 | 19.839 | 0 | 0 | 0 | 0 | 0 | 0 | 0 | 0 | 0 | 0 | 0 | 0 | 19.839
G лишнего грунта, т | 37.6941 | 0 | 0 | 0 | 0 | 0 | 0 | 0 | 0 | 0 | 0 | 0 | 0 | 37.6941
Периметр, м | 10 | 0 | 0 | 0 | 0 | 0 | 0 | 0 | 0 | 0 | 0 | 0 | 0 | 10
h засыпки труб, м | - пользовательские значения, вводятся вручную'
a верхн засыпки, м | - расчетные значения, расчитываются автоматически
Вид спереди
Вид сбоку
Угол откоса
b рабочей зоны
а колодца
b колодца
h заложения
h пес. основания

## Земля круг. колодцы
Оглавление
Исходные данные: | [13 empty] | ИТОГО
d колодца, м | 2 | 1.5
h заложения, м | 2.5 | 2.5
N колодцев, шт. | 3 | 1
Откосы, град. | 30 | 30
h пес. основания, м | 0.1 | 0.1
Плотность грунта, т/м3 | 1.9 | 1.9
b рабочей зоны, м | 0.4 | 0.4
На 1 колодец:
a нижн, м | 2.8 | 2.3 | 0 | 0 | 0 | 0 | 0 | 0 | 0 | 0 | 0 | 0 | 0 | 5.1
a верхн, м | 5.69 | 5.19 | 0 | 0 | 0 | 0 | 0 | 0 | 0 | 0 | 0 | 0 | 0 | 10.88
V земли, м3 | 45.05 | 35.06 | 0 | 0 | 0 | 0 | 0 | 0 | 0 | 0 | 0 | 0 | 0 | 80.11
S осн, м2 | 7.84 | 5.29 | 0 | 0 | 0 | 0 | 0 | 0 | 0 | 0 | 0 | 0 | 0 | 13.13
S верха, м2 | 32.3761 | 26.9361 | 0 | 0 | 0 | 0 | 0 | 0 | 0 | 0 | 0 | 0 | 0 | 59.3122
V колодца, м3 | 7.85 | 4.4156 | 0 | 0 | 0 | 0 | 0 | 0 | 0 | 0 | 0 | 0 | 0 | 12.2656
V земли - V колодца, м3 | 37.2 | 30.6444 | 0 | 0 | 0 | 0 | 0 | 0 | 0 | 0 | 0 | 0 | 0 | 67.8444
V песка, м3 | 0.784 | 0.529 | 0 | 0 | 0 | 0 | 0 | 0 | 0 | 0 | 0 | 0 | 0 | 1.313
V засыпки, м3 | 36.416 | 30.1154 | 0 | 0 | 0 | 0 | 0 | 0 | 0 | 0 | 0 | 0 | 0 | 66.5314
V лишнего грунта, м3 | 8.634 | 4.9446 | 0 | 0 | 0 | 0 | 0 | 0 | 0 | 0 | 0 | 0 | 0 | 13.5786
G лишнего грунта, т | 16.4046 | 9.3948 | 0 | 0 | 0 | 0 | 0 | 0 | 0 | 0 | 0 | 0 | 0 | 25.7994
Периметр, м | 6.2832 | 4.7124 | 0 | 0 | 0 | 0 | 0 | 0 | 0 | 0 | 0 | 0 | 0 | 10.9956
На все колодцы:
V земли, м3 | 135.15 | 35.06 | 0 | 0 | 0 | 0 | 0 | 0 | 0 | 0 | 0 | 0 | 0 | 170.21
S осн, м2 | 23.52 | 5.29 | 0 | 0 | 0 | 0 | 0 | 0 | 0 | 0 | 0 | 0 | 0 | 28.81
S верха, м2 | 97.1283 | 26.9361 | 0 | 0 | 0 | 0 | 0 | 0 | 0 | 0 | 0 | 0 | 0 | 124.0644
V колодца, м3 | 23.55 | 4.4156 | 0 | 0 | 0 | 0 | 0 | 0 | 0 | 0 | 0 | 0 | 0 | 27.9656
V земли - V колодца, м3 | 111.6 | 30.6444 | 0 | 0 | 0 | 0 | 0 | 0 | 0 | 0 | 0 | 0 | 0 | 142.2444
V песка, м3 | 2.352 | 0.529 | 0 | 0 | 0 | 0 | 0 | 0 | 0 | 0 | 0 | 0 | 0 | 2.881
V засыпки, м3 | 109.248 | 30.1154 | 0 | 0 | 0 | 0 | 0 | 0 | 0 | 0 | 0 | 0 | 0 | 139.3634
V лишнего грунта, м3 | 25.902 | 4.9446 | 0 | 0 | 0 | 0 | 0 | 0 | 0 | 0 | 0 | 0 | 0 | 30.8466
G лишнего грунта, т | 49.2138 | 9.3948 | 0 | 0 | 0 | 0 | 0 | 0 | 0 | 0 | 0 | 0 | 0 | 58.6086
Периметр, м | 18.8496 | 4.7124 | 0 | 0 | 0 | 0 | 0 | 0 | 0 | 0 | 0 | 0 | 0 | 23.5619
h засыпки труб, м | - пользовательские значения, вводятся вручную'
a верхн засыпки, м | - расчетные значения, расчитываются автоматически
d колодца
h заложения
Откосы

## Земля траншея для трубы
Оглавление
| Начало | Конец | Начало | Конец | Начало | Конец | Начало | Конец | Начало | Конец | Начало | Конец | Начало | Конец | Начало | Конец | Начало | Конец | Начало | Конец | Начало | Конец | ИТОГО
Исходные данные:
d трубы, мм | 225 |  | 225 |  | 315 |  | 110 |  | 315 |  | 315
h заложения, м | 1.8 | 1.68 | 1.8 | 1.68 | 1.74 | 1.7 | 1.8 | 1.8 | 1.74 | 1.7 | 1.74 | 1.7
L участка, м | 93 |  | 93 |  | 47 |  | 26 |  | 22 |  | 35
Угол откоса, град. | 30 |  | 30 |  | 30 |  | 30 |  | 30 |  | 30
b рабочей зоны, м | 0.7 |  | 0.7 |  | 0.7 |  | 0.7 |  | 0.7 |  | 0.7
h основания труб, м | 0.1 |  | 0.1 |  | 0.1 |  | 0.1 |  | 0.1 |  | 0.1
h засыпки труб, м | 0.1 |  | 0.1 |  | 0.1 |  | 0.1 |  | 0.1 |  | 0.1
Плотность грунта, т/м3 | 1.9 |  | 1.9 |  | 1.9 |  | 1.9 |  | 1.9 |  | 1.9
Расчет:
h средняя, м | 1.74 |  | 1.74 |  | 1.72 |  | 1.8 |  | 1.72 |  | 1.72 |  | 0 |  | 0 |  | 0 |  | 0 |  | 0 |  | 10.44
a нижн, м | 1.625 |  | 1.625 |  | 1.715 |  | 1.51 |  | 1.715 |  | 1.715 |  | 0 |  | 0 |  | 0 |  | 0 |  | 0 |  | 9.905
a верхн, м | 3.63 |  | 3.63 |  | 3.7 |  | 3.59 |  | 3.7 |  | 3.7 |  | 0 |  | 0 |  | 0 |  | 0 |  | 0 |  | 21.95
S осн, м2 | 151.125 |  | 151.125 |  | 80.605 |  | 39.26 |  | 37.73 |  | 60.025 |  | 0 |  | 0 |  | 0 |  | 0 |  | 0 |  | 519.87
S верха, м2 | 337.59 |  | 337.59 |  | 173.9 |  | 93.34 |  | 81.4 |  | 129.5 |  | 0 |  | 0 |  | 0 |  | 0 |  | 0 |  | 1153.32
V земли, м3 | 425.18 |  | 425.18 |  | 218.87 |  | 119.34 |  | 102.45 |  | 162.99 |  | 0 |  | 0 |  | 0 |  | 0 |  | 0 |  | 1454.01
V трубы, м3 | 3.6959 |  | 3.6959 |  | 3.6609 |  | 0.24696 |  | 1.7136 |  | 2.7262 |  | 0 |  | 0 |  | 0 |  | 0 |  | 0 |  | 15.7394
V земли - V трубы, м3 | 421.4841 |  | 421.4841 |  | 215.2091 |  | 119.093 |  | 100.7364 |  | 160.2638 |  | 0 |  | 0 |  | 0 |  | 0 |  | 0 |  | 1438.2706
a верхн засыпки, м | 2.12 |  | 2.12 |  | 2.31 |  | 1.87 |  | 2.31 |  | 2.31 |  | 0 |  | 0 |  | 0 |  | 0 |  | 0 |  | 13.04
V песка, м3 | 70.31 |  | 70.31 |  | 45.05 |  | 13.37 |  | 21.09 |  | 33.55 |  | 0 |  | 0 |  | 0 |  | 0 |  | 0 |  | 253.68
V песка + V трубы , м3 | 74.0059 |  | 74.0059 |  | 48.7109 |  | 13.617 |  | 22.8036 |  | 36.2762 |  | 0 |  | 0 |  | 0 |  | 0 |  | 0 |  | 269.4194
V засыпки, м3 | 351.1741 |  | 351.1741 |  | 170.1591 |  | 105.723 |  | 79.6464 |  | 126.7138 |  | 0 |  | 0 |  | 0 |  | 0 |  | 0 |  | 1184.5906
V засыпки + V песка, м3 | 421.4841 |  | 421.4841 |  | 215.2091 |  | 119.093 |  | 100.7364 |  | 160.2638 |  | 0 |  | 0 |  | 0 |  | 0 |  | 0 |  | 1438.2706
V лишнего грунта, м3 | 74.0059 |  | 74.0059 |  | 48.7109 |  | 13.617 |  | 22.8036 |  | 36.2762 |  | 0 |  | 0 |  | 0 |  | 0 |  | 0 |  | 269.4194
Вес лишнего грунта, т | 140.6112 |  | 140.6112 |  | 92.5507 |  | 25.8722 |  | 43.3269 |  | 68.9248 |  | 0 |  | 0 |  | 0 |  | 0 |  | 0 |  | 511.8969
h засыпки труб, м | - пользовательские значения, вводятся вручную'
a верхн засыпки, м | - расчетные значения, расчитываются автоматически
L участка
h заложения начало
h заложения конец
Угол откоса
b рабочей зоны
h основания труб
h засыпки труб

## Земля траншея на несколько труб
Оглавление
| Начало | Конец | Начало | Конец | Начало | Конец | Начало | Конец | Начало | Конец | Начало | Конец | Начало | Конец | Начало | Конец | Начало | Конец | Начало | Конец | Начало | Конец | ИТОГО
Исходные данные:
d трубы, мм | 225
h заложения, м | 2 | 2
L участка, м | 300
Откосы, град. | 30
b труб, м | 0
b рабочей зоны, м | 0.7
h засыпки труб, м | 0.1
Плотность грунта, т/м3 | 1.9
Расчет:
h средняя, м | 2 |  | 0 |  | 0 |  | 0 |  | 0 |  | 0 |  | 0 |  | 0 |  | 0 |  | 0 |  | 0 |  | 2
a нижн, м | 1.4 |  | 0 |  | 0 |  | 0 |  | 0 |  | 0 |  | 0 |  | 0 |  | 0 |  | 0 |  | 0 |  | 1.4
a верхн, м | 3.71 |  | 0 |  | 0 |  | 0 |  | 0 |  | 0 |  | 0 |  | 0 |  | 0 |  | 0 |  | 0 |  | 3.71
V земли, м3 | 1533 |  | 0 |  | 0 |  | 0 |  | 0 |  | 0 |  | 0 |  | 0 |  | 0 |  | 0 |  | 0 |  | 1533
S осн, м2 | 420 |  | 0 |  | 0 |  | 0 |  | 0 |  | 0 |  | 0 |  | 0 |  | 0 |  | 0 |  | 0 |  | 420
V трубы, м3 | 11.9222 |  | 0 |  | 0 |  | 0 |  | 0 |  | 0 |  | 0 |  | 0 |  | 0 |  | 0 |  | 0 |  | 11.9222
V земли - V трубы, м3 | 1521.0778 |  | 0 |  | 0 |  | 0 |  | 0 |  | 0 |  | 0 |  | 0 |  | 0 |  | 0 |  | 0 |  | 1521.0778
a верхн засыпки, м | 1.89 |  | 0 |  | 0 |  | 0 |  | 0 |  | 0 |  | 0 |  | 0 |  | 0 |  | 0 |  | 0 |  | 1.89
V песка, м3 | 197.82 |  | 0 |  | 0 |  | 0 |  | 0 |  | 0 |  | 0 |  | 0 |  | 0 |  | 0 |  | 0 |  | 197.82
V песка + V трубы , м3 | 209.7422 |  | 0 |  | 0 |  | 0 |  | 0 |  | 0 |  | 0 |  | 0 |  | 0 |  | 0 |  | 0 |  | 209.7422
V засыпки, м3 | 1323.2578 |  | 0 |  | 0 |  | 0 |  | 0 |  | 0 |  | 0 |  | 0 |  | 0 |  | 0 |  | 0 |  | 1323.2578
V засыпки + V песка, м3 | 1521.0778 |  | 0 |  | 0 |  | 0 |  | 0 |  | 0 |  | 0 |  | 0 |  | 0 |  | 0 |  | 0 |  | 1521.0778
V лишнего грунта, м3 | 209.7422 |  | 0 |  | 0 |  | 0 |  | 0 |  | 0 |  | 0 |  | 0 |  | 0 |  | 0 |  | 0 |  | 209.7422
Вес лишнего грунта, т | 398.5102 |  | 0 |  | 0 |  | 0 |  | 0 |  | 0 |  | 0 |  | 0 |  | 0 |  | 0 |  | 0 |  | 398.5102
h засыпки труб, м | - пользовательские значения, вводятся вручную'
a верхн засыпки, м | - расчетные значения, расчитываются автоматически
L участка
% уклона
h заложения начало
h заложения конец
Угол откоса
b рабочей зоны
h основания труб
h засыпки труб
b труб